## Sheet3
序号 | 名称 | 对象 | 字符 | 数量 | 类型 | 说明 | 序号 | 名称 | 对象 | 字符 | 数量 | 类型 | 说明 | 序号 | 名称 | 对象 | 字符 | 数量 | 类型 | 说明
|  | 1号下料斗门的位置开关 |  | 1 | DI |  | 1 | 下料斗 | 1号电机 | M51 | 1 | DO
|  | 2号下料斗门的位置开关 |  | 1 | DI |  | 2 | 一号皮带 | 主电机55kw | M11 M12 | 1 | DO | 一用一备
|  | 传感器-防滑 |  | 1 | DI |  | 3 | 二号皮带 | 主电机30kw | M11 M12 | 1 | DO | 一用一备
|  | 防跑偏限位 |  | 2 | DI |  | 4 | 三号皮带 | 主电机30kw | M21 M22 | 1 | DO | 一用一备
|  | 防撕裂 |  | 1 | DI |  | 5 | 振动筛 | 电机 | M4 | 1 | DO
|  | 接绳急停开关 |  | 1 | DI |  | 6 | 除铁器 | 启动/停止 |  | 1 | DO
|  | 防滑开关 |  | 1 | DI |  | 7
|  | 远程/就地/检修 |  | 2 | DI | 在就地柜上 | 8
|  | 软启动器-运行反馈 |  | 1 | DI | 或modbus | 9 |  | 2号电机 | M61 | 1 | DO
|  | 软启动器-故障报警 FAULT |  | 1 | DI | 或modbus | 10 |  | 1号液压站1 |  | 0 | DO
|  | 软启动器-就绪 READY |  | 0 | DI | 或modbus | 11 |  | 2号液压站2 |  | 0 | DO
|  | 双机切换开关 |  | 1 | DI |  | 12 |  | 1号下料斗门开关 |  | 2 | DO
|  | 集控状态 |  | 1 | DI |  | 13 |  | 2号下料斗门开关 |  | 2 | DO
|  | 筛故障 |  | 1 | DI |  | 14 |  | 软启动器-启动 |  | 1 | DO
|  | 筛运行 |  | 1 | DI |  | 15 |  | 软启动器-停止 |  | 0 | DO
|  | 传感器-防滑 |  | 1 | DI |  | 16 |  | 软启动器-瞬停 |  | 0 | DO
|  | 防跑偏限位 |  | 2 | DI |  | 17 |  | 软启动器-启动 |  | 1 | DO
|  | 防撕裂 |  | 1 | DI |  | 18 |  | 软启动器-停止 |  | 0 | DO
|  | 接绳急停开关 |  | 2 | DI |  | 19 |  | 软启动器-瞬停 |  | 0 | DO
|  | 防滑开关 |  | 1 | DI |  | 20 |  | 软启动器-启动 |  | 1 | DO
|  | 远程/就地/检修 |  | 2 | DI | 在就地柜上 | 21 |  | 软启动器-停止 |  | 0 | DO
|  | 软启动器-运行反馈 |  | 1 | DI | 或modbus | 22 |  | 软启动器-故障复位 |  | 0 | DO
|  | 软启动器-故障报警 FAULT |  | 1 | DI | 或modbus | 23 | 智能水表 |  |  |  | ModBus
|  | 软启动器-就绪 READY |  | 0 | DI | 或modbus | 24 | 智能电表 |  |  |  | ModBus
|  | 双机切换开关 |  | 1 | DI |  | 25 |  | 软启动器 |  | 1 | ModBus
|  | 传感器-防滑 |  | 1 | DI |  | 26 |  | 软启动器 |  | 1 | ModBus
|  | 防跑偏限位 |  | 2 | DI |  | 27 |  | 软启动器 |  | 1 | ModBus
|  | 防撕裂 |  | 1 | DI |  | 28 | 雾炮机 |  |  | 2 | 网络
|  | 接绳急停开关 |  | 2 | DI |  | 29 |  | 风扇 320W
|  | 防滑开关 |  | 1 | DI |  | 30
|  | 远程/就地/检修 |  | 2 | DI | 在就地柜上 | 31
|  | 软启动器-运行反馈 |  | 1 | DI | 或modbus | 32 | [10 empty] | AI | 3
|  | 软启动器-故障报警 FAULT |  | 1 | DI | 或modbus | 33
|  | 软启动器-就绪 READY |  | 0 | DI | 或modbus | 34
|  | 双机切换开关 |  | 1 | DI |  | 35
|  | 运行信号 |  | 1 | DI |  | 36
|  | 准备好信号 |  | 1 | DI |  | 37
19
42