## Sheet1
数量 | 名称 | 变量 | 注释 | 类型 | 别名对应对象 | 数量 | 名称 | 变量 | 注释 | 类型 | 别名对应对象
1 | Belt1_AntiClogging | EBOOL | 1#防堵料 | DI | PLC0_d0_r0_s2_DDI1602.DIS_CH_IN[0].VALUE | 1 | Hopper_Motor1_2 | EBOOL | 下料斗1（1-2号电机） | DO | PLC0_d0_r0_s5_DDO1602.DIS_CH_OUT[0].VALUE
1 | Belt1_DevLimit1 | EBOOL | 1#防跑偏限位1 | DI |  | 1 | DO_Backup1 | EBOOL | 备用1 | DO | PLC0_d0_r0_s5_DDO1602.DIS_CH_OUT[1].VALUE
1 | Belt1_DevLimit2 | EBOOL | 1#防跑偏限位2 | DI | PLC0_d0_r0_s2_DDI1602.DIS_CH_IN[2].VALUE | 1 | Hopper_Motor3_4 | EBOOL | 下料斗1（3-4号电机） | DO | PLC0_d0_r0_s5_DDO1602.DIS_CH_OUT[2].VALUE
1 | Belt1_TearProtect | EBOOL | 1#防撕裂 | DI | PLC0_d0_r0_s2_DDI1602.DIS_CH_IN[3].VALUE | 1 | DO_Backup2 | EBOOL | 备用2 | DO | PLC0_d0_r0_s5_DDO1602.DIS_CH_OUT[3].VALUE
1 | Belt1_AntiSlip | EBOOL | 1#防滑开关 | DI | PLC0_d0_r0_s2_DDI1602.DIS_CH_IN[4].VALUE | 1 | Valve1_Open | EBOOL | 1号下料斗门电磁阀开 | DO | PLC0_d0_r0_s5_DDO1602.DIS_CH_OUT[4].VALUE
1 | Belt1_ModeSel1 | EBOOL | 1#远程 | DI | PLC0_d0_r0_s2_DDI1602.DIS_CH_IN[5].VALUE | 1 | Valve1_Close | EBOOL | 1号下料斗门电磁阀关 | DO | PLC0_d0_r0_s5_DDO1602.DIS_CH_OUT[5].VALUE
1 | Belt1_ModeSel2 | EBOOL | 1#就地 | DI | PLC0_d0_r0_s2_DDI1602.DIS_CH_IN[6].VALUE | 1 | DO_Backup3 | EBOOL | 备用3 | DO | PLC0_d0_r0_s5_DDO1602.DIS_CH_OUT[6].VALUE
1 | Belt1_Estop | EBOOL | 1#接绳急停开关1KA3 | DI | PLC0_d0_r0_s2_DDI1602.DIS_CH_IN[7].VALUE | 1 | Valve2_Open | EBOOL | 2号下料斗门电磁阀开 | DO | PLC0_d0_r0_s5_DDO1602.DIS_CH_OUT[7].VALUE
1 | Belt1_SoftRunFB | EBOOL | 1#软启动器-运行反馈 | DI | PLC0_d0_r0_s2_DDI1602.DIS_CH_IN[8].VALUE | 1 | Valve2_Close | EBOOL | 2号下料斗门电磁阀关 | DO | PLC0_d0_r0_s5_DDO1602.DIS_CH_OUT[8].VALUE
1 | Belt1_SoftFault | EBOOL | 1#软启动器-故障报警 FAULT | DI | PLC0_d0_r0_s2_DDI1602.DIS_CH_IN[9].VALUE | 1 | DO_Backup4 | EBOOL | 备用4 | DO | PLC0_d0_r0_s5_DDO1602.DIS_CH_OUT[9].VALUE
1 | No.1_Position_switch | EBOOL | 1号下料斗门的位置开关 | DI | PLC0_d0_r0_s2_DDI1602.DIS_CH_IN[10].VALUE | 1 | Belt1_SoftRun | EBOOL | 1#软启动器1-启动/停止 | DO | PLC0_d0_r0_s5_DDO1602.DIS_CH_OUT[10].VALUE
1 | No.2_Position_switch | EBOOL | 2号下料斗门的位置开关 | DI |  | 1 | Belt1_SoftEmergencyStop | EBOOL | 1#软启动器-瞬停 | DO | PLC0_d0_r0_s5_DDO1602.DIS_CH_OUT[11].VALUE
1 | shake_feedback1 | EBOOL | 震动马达反馈1 | DI | PLC0_d0_r0_s2_DDI1602.DIS_CH_IN[14].VALUE | 1 | DO_Backup5 | EBOOL | 备用5 | DO
1 | shake_feedback2 | EBOOL | 震动马达反馈2 | DI | PLC0_d0_r0_s2_DDI1602.DIS_CH_IN[15].VALUE | 1 | Belt2_SoftRun | EBOOL | 2#软启动器2-启动/停止 | DO | PLC0_d0_r0_s5_DDO1602.DIS_CH_OUT[12].VALUE
1 | shake_protect1 | EBOOL | 震动马达保护1 | DI | PLC0_d0_r0_s2_DDI1602.DIS_CH_IN[12].VALUE | 1 | Belt2_SoftEmergencyStop | EBOOL | 2#软启动器-瞬停 | DO | PLC0_d0_r0_s5_DDO1602.DIS_CH_OUT[13].VALUE
1 | DI_Backup3 | EBOOL | 备用 | DI | PLC0_d0_r0_s2_DDI1602.DIS_CH_IN[13].VALUE | 1 | DO_Backup6 | EBOOL | 备用6 | DO
1
1 | Belt2_AntiClogging | EBOOL | 2#防堵料 | DI | PLC0_d0_r0_s3_DDI1602.DIS_CH_IN[1].VALUE | 1 | Belt3_SoftRun | EBOOL | 3#软启动器3-启动/停止 | DO | PLC0_d0_r0_s5_DDO1602.DIS_CH_OUT[14].VALUE
1 | Belt2_DevLimit1 | EBOOL | 2#防跑偏限位1 | DI | PLC0_d0_r0_s3_DDI1602.DIS_CH_IN[2].VALUE | 1 | Belt3_SoftEmergencyStop | EBOOL | 3#软启动器-瞬停 | DO | PLC0_d0_r0_s5_DDO1602.DIS_CH_OUT[15].VALUE
1 | Belt2_DevLimit2 | EBOOL | 2#防跑偏限位2 | DI | PLC0_d0_r0_s3_DDI1602.DIS_CH_IN[3].VALUE | 1 | DO_Backup7 | EBOOL | 备用7 | DO
1 | Belt2_TearProtect | EBOOL | 2#防撕裂 | DI | PLC0_d0_r0_s3_DDI1602.DIS_CH_IN[4].VALUE | 1 | DO_Backup8 | EBOOL | 备用8 | DO | PLC0_d0_r0_s6_DDO1602.DIS_CH_OUT[0].VALUE
1 | Belt2_AntiSlip | EBOOL | 2#防滑开关 | DI | PLC0_d0_r0_s3_DDI1602.DIS_CH_IN[5].VALUE | 1 | VibrateMotor_Run_Start | EBOOL | 振动筛电机启动 | DO | PLC0_d0_r0_s6_DDO1602.DIS_CH_OUT[1].VALUE
1 | Belt2_ModeSel1 | EBOOL | 2#远程 | DI | PLC0_d0_r0_s3_DDI1602.DIS_CH_IN[6].VALUE | 1 | Alarm1 | EBOOL | 警铃1 | DO | PLC0_d0_r0_s6_DDO1602.DIS_CH_OUT[2].VALUE
1 | Belt2_ModeSel2 | EBOOL | 2#就地 | DI | PLC0_d0_r0_s3_DDI1602.DIS_CH_IN[7].VALUE | 1 | Alarm2 | EBOOL | 警铃2 | DO
1 | Belt2_Estop | EBOOL | 2#接绳急停开关1KA3 | DI | PLC0_d0_r0_s3_DDI1602.DIS_CH_IN[8].VALUE | 1 | DO_Backup9 | EBOOL | 备用9 | DO
1 | Belt2_SoftRunFB | EBOOL | 2#软启动器-运行反馈 | DI | PLC0_d0_r0_s3_DDI1602.DIS_CH_IN[9].VALUE | 1 | DO_Backup10 | EBOOL | 备用10 | DO
1 | Belt2_SoftFault | EBOOL | 2#软启动器-故障报警 FAULT | DI | PLC0_d0_r0_s3_DDI1602.DIS_CH_IN[10].VALUE
1 | shake_ModeSe11 | EBOOL | 震动柜远程 | DI | PLC0_d0_r0_s3_DDI1602.DIS_CH_IN[11].VALUE
1 | shake_ModeSe12 | EBOOL | 震动柜本地 | DI | PLC0_d0_r0_s3_DDI1602.DIS_CH_IN[12].VALUE
| DI_Backup3 | EBOOL | 备用 | DI
| PLC_Estop | EBOOL | 急停开关Estop | DI
| unload_door_ModeSe11 | EBOOL | 料门箱远程 | DI
| unload_door_ModeSe12 | EBOOL | 料门箱本地 | DI
1 | Belt3_AntiClogging | EBOOL | 3#防堵料 | DI | PLC0_d0_r0_s3_DDI1602.DIS_CH_IN[13].VALUE | 1 |  |  | 软启动器电流1 | AI
1 | Belt3_DevLimit1 | EBOOL | 3#防跑偏限位1 | DI | PLC0_d0_r0_s3_DDI1602.DIS_CH_IN[14].VALUE | 1 |  |  |  | AI
1 | Belt3_DevLimit2 | EBOOL | 3#防跑偏限位2 | DI | PLC0_d0_r0_s3_DDI1602.DIS_CH_IN[15].VALUE | 1 |  |  |  | AI
1 | Belt3_TearProtect | EBOOL | 3#防撕裂 | DI | PLC0_d0_r0_s4_DDI1602.DIS_CH_IN[0].VALUE | 1
1 | Belt3_AntiSlip | EBOOL | 3#防滑开关 | DI | PLC0_d0_r0_s4_DDI1602.DIS_CH_IN[1].VALUE | 1
1 | Belt3_ModeSel1 | EBOOL | 3#远程 | DI | PLC0_d0_r0_s4_DDI1602.DIS_CH_IN[2].VALUE
1 | Belt3_ModeSel2 | EBOOL | 3#就地 | DI | PLC0_d0_r0_s4_DDI1602.DIS_CH_IN[3].VALUE |  |  |  | 软启动器电流2 | AI
1 | Belt3_Estop | EBOOL | 3#接绳急停开关1KA3 | DI | PLC0_d0_r0_s4_DDI1602.DIS_CH_IN[4].VALUE |  |  |  |  | AI
1 | Belt3_SoftRunFB | EBOOL | 3#软启动器-运行反馈 | DI | PLC0_d0_r0_s4_DDI1602.DIS_CH_IN[5].VALUE |  |  |  |  | AI
1 | Belt3_SoftFault | EBOOL | 3#软启动器-故障报警 FAULT | DI | PLC0_d0_r0_s4_DDI1602.DIS_CH_IN[6].VALUE
1 | filter_control | EBOOL | 筛集控状态 | DI | PLC0_d0_r0_s4_DDI1602.DIS_CH_IN[7].VALUE |  |  |  | 软启动器电流3 | AI
1 | filter_Fault | EBOOL | 筛故障 | DI | PLC0_d0_r0_s4_DDI1602.DIS_CH_IN[8].VALUE |  |  |  |  | AI
1 | filter_running | EBOOL | 筛运行 | DI | [5 empty] | AI
1 | YY_motor_feelback1 | EBOOL | 液压电机反馈1 | DI
1 | YY_motor_feelback2 | EBOOL | 液压电机反馈2 | DI
1 | motor_fault_feelback | EBOOL | 电机故障反馈 | DI
[9 empty] | 震动电机电流 | AI
AI
AI